## Compiler
[18 empty] | 15:12 | 11:8 | 7:4 | 3:0 | Flags:
| Code |  |  |  | Converted | [11 empty] | Func | OpCode | Op1 | Op2 | Res | pcLoad | wClockSel | WriteSel | Mask | Op1 Sel |  | Op2 Sel |  | ALUopCode
Addr | OpCode | ARG1 | ARG2 | ARG3 |  |  |  |  | 1111111111111111 | <-START BIT | Column1 | Column2 | Column3 | Column4 | 0 | Arith | ADD | 0000 | MEM | MEM | ALU->MEM | 1 | 0 | 0 | x | 0 | 1 | 0 | 1 | 0 | 0 | REG0 | 0000
0000 | INS | 0000 | 0000 | REG2 | 0110 | 0000 | 0000 | 0010 | 0110000000000010 |  | INS | 0000 | 0000 | REG2 | 1 |  | OR | 0001 | MEM | MEM | ALU->MEM | 1 | 0 | 0 | x | 0 | 1 | 0 | 1 | 0 | 1 | REG1 | 0001
0001 | INS | 0000 | 0001 | REG1 | 0110 | 0000 | 0001 | 0001 | 0110000000010001 |  | INS | 0000 | 0001 | REG1 | 2 |  | AND | 0010 | MEM | MEM | ALU->MEM | 1 | 0 | 0 | x | 0 | 1 | 0 | 1 | 1 | 0 | REG2 | 0010
0010 | STR | X | X | X | 1000 | 0000 | 0000 | 0000 | 1000000000000000 |  | STR | X | X | X | 3 |  | XOR | 0011 | MEM | MEM | ALU->MEM | 1 | 0 | 0 | x | 0 | 1 | 0 | 1 | 1 | 1 | REG3 | 0011
0011 | OUT | X | REG1 | X | 1011 | 0000 | 0001 | 0000 | 1011000000010000 |  | OUT | X | REG1 | X | 4 |  | INC | 0100 | MEM | MASK1 | ALU->MEM | 1 | 0 | 0 | x | 0 | 1 | 0 | 0 | 0 | 0 | REG4 | 0100
0100 | ADD | REG2 | REG1 | REG2 | 0000 | 0010 | 0001 | 0010 | 0000001000010010 |  | ADD | REG2 | REG1 | REG2 | 5 |  | DEC | 0101 | MEM | MASK11 | ALU->MEM | 1 | 0 | 0 | 1 | 0 | 1 | 1 | 0 | 0 | 0 | REG5 | 0101
0101 | JST | X | 0001 | X | 1001 | 0000 | 0001 | 0000 | 1001000000010000 |  | JST | X | 0001 | X | 6 | Manip | INS | 0110 | InstBus DATA |  | InstBus->MEM | 1 | 0 | 1 | x | x | x | x | x | x | x | REG6 | 0110
0110 | NULL | NULL | NULL | NULL | 0000 | 0000 | 0000 | 0000 | 0000000000000000 | [5 empty] | 7 |  | CPY | 0111 | Op1 | MASK0 | ALU->MEM | 1 | 0 | 0 | 0 | 0 | 1 | 1 | 0 | 0 | 0 | REG7 | 0111
0111 | NULL | NULL | NULL | NULL | 0000 | 0000 | 0000 | 0000 | 0000000000000000 | [5 empty] | 8 | Control | STR | 1000 | xxxx | xxxx | PC->pReg | 1 | 1 | x | x | x | x | x | x | x | x | REG8 | 1000
1000 | NULL | NULL | NULL | NULL | 0000 | 0000 | 0000 | 0000 | 0000000000000000 | [5 empty] | 9 |  | JST | 1001 | pReg | Offset | ALU->pReg | 0 | 0 | x | x | 0 | 0 | 1 | 1 | 0 | 0 | REG9 | 1001
1001 | NULL | NULL | NULL | NULL | 0000 | 0000 | 0000 | 0000 | 0000000000000000 | [5 empty] | 10 |  | J2A | 1010 | Address | MASK0 | ALU->pReg | 0 | 0 | x | 0 | 1 | 0 | 1 | 0 | 0 | 0 | REGA | 1010
1010 | NULL | NULL | NULL | NULL | 0000 | 0000 | 0000 | 0000 | 0000000000000000 | [6 empty] | Output | OUT | 1011 | MEM | MEM | X | 1 | 10 | x | x | 0 | 1 | 0 | 1 | x | x | REGB | 1011
1011 | NULL | NULL | NULL | NULL | 0000 | 0000 | 0000 | 0000 | 0000000000000000 | [7 empty] | NULL | 0000 | [13 empty] | REGC | 1100
1100 | NULL | NULL | NULL | NULL | 0000 | 0000 | 0000 | 0000 | 0000000000000000 | [22 empty] | REGD | 1101
1101 | NULL | NULL | NULL | NULL | 0000 | 0000 | 0000 | 0000 | 0000000000000000 | [22 empty] | REGE | 1110
1110 | NULL | NULL | NULL | NULL | 0000 | 0000 | 0000 | 0000 | 0000000000000000 | [22 empty] | REGF | 1111
1111 | NULL | NULL | NULL | NULL | 0000 | 0000 | 0000 | 0000 | 0000000000000000 | [10 empty] | WriteSel |  |  | Op1 |  |  | Op2 | [5 empty] | 0000 | 0000
[20 empty] | ALU | 0 |  | pReg | 00 |  | MASK1 | 00 |  |  |  |  | 0001 | 0001
[20 empty] | InstBus | 1 |  | MEM | 01 |  | MASK0 | 10 | m=0 |  |  |  | 0010 | 0010
[9 empty] | 00000000000000000000000000000000000000000000000000000000000000000000000000000000000000000000000000000000000000000000000000000000000000000000000000000000000000001001000000010000000000100001001010110000000100001000000000000000011000000001000101100000000000101111111111111111 | Copy this to the bottom cell first | [12 empty] | Op1 | InstBus |  | MASK11 | 10 | m=1 |  |  |  | 0011 | 0011
[23 empty] | x | 11 |  | MEM | 01 |  |  |  |  | 0100 | 0100
[32 empty] | 0101 | 0101
[20 empty] | ALUopCode |  |  | wClock |  |  | pcLoad | [5 empty] | 0110 | 0110
All functions | [19 empty] | ADD | 00 |  | MEM | 0 |  | Count | 1 |  |  |  |  | 0111 | 0111
OpCode | ARG1 | ARG2 | ARG3 |  |  |  |  | 00000000000000000000000000000000000000000000000000000000000000000000000000000000000000000000000000000000000000000000000000000000000000000000000000000000000000000000000000000000100100000001000010110000000100001000000000000000011000000001001001100000000000011111111111111111 | [11 empty] | bwOR | 01 |  | pReg | 1 |  | Load | 0 |  |  |  |  | 1000 | 1000
ADD | OP1 | OP2 | Result Destination | [6 empty] | <-Final Machine code | [9 empty] | bwXOR | 10 | [10 empty] | 1001 | 1001
OR | OP1 | OP2 | Result Destination | [6 empty] | Remebmer to take it from the formula field | [9 empty] | bwAND | 11 |  | ENDofFILE | 1111 | [7 empty] | 1010 | 1010
AND | OP1 | OP2 | Result Destination | [28 empty] | 1011 | 1011
XOR | OP1 | OP2 | Result Destination | [28 empty] | 1100 | 1100
INC | OP1 | X | Result Destination | [28 empty] | 1101 | 1101
DEC | OP1 | X | Result Destination | [28 empty] | 1110 | 1110
INS | Data i/p |  | Destinatiom | [28 empty] | 1111 | 1111
CPY | Op1 | X | Destination | [28 empty] | X | 0000
STR | X | X | X | [28 empty] | NULL | 0000
JST | X | Offset | X
J2A | Address | X | X
OUT | Address | Address | X

## DataSheet I guess
|  |  | 15:12 | 11:8 | 7:4 | 3:0 | Flags: | [9 empty] | Code | Converted
|  | Func | OpCode | Op1 | Op2 | Res | pcLoad | wClockSel | WriteSel | Mask | Op1 Sel |  | Op2 Sel |  | ALUopCode
0 | Arith | ADD | 0000 | MEM | MEM | ALU->MEM | 1 | 00 | 0 | x | 0 | 1 | 0 | 1 | 0 | 0
1 |  | OR | 0001 | MEM | MEM | ALU->MEM | 1 | 00 | 0 | x | 0 | 1 | 0 | 1 | 0 | 1
2 |  | AND | 0010 | MEM | MEM | ALU->MEM | 1 | 00 | 0 | x | 0 | 1 | 0 | 1 | 1 | 0 |  |  | REG0 | 0000 | INS | 0000 | 0010 | REG2 | 0110 | 0000 | 0010 | 0010 | 0110000000100010
3 |  | XOR | 0011 | MEM | MEM | ALU->MEM | 1 | 00 | 0 | x | 0 | 1 | 0 | 1 | 1 | 1 |  |  | REG1 | 0001 | INS | 0001 | 1000 | REG3 | 0110 | 0001 | 1000 | 0011 | 0110000110000011
4 |  | INC | 0100 | MEM | MASK1 | ALU->MEM | 1 | 00 | 0 | x | 0 | 1 | 0 | 0 | 0 | 0 |  |  | REG2 | 0010 | ADD | REG2 | REG3 | REG4 | 0000 | 0010 | 0011 | 0100 | 0000001000110100
5 |  | DEC | 0101 | MEM | MASK11 | ALU->MEM | 1 | 00 | 0 | 1 | 0 | 1 | 1 | 0 | 0 | 0 |  |  | REG3 | 0011 | INS | 0000 | 0001 | REG5 | 0110 | 0000 | 0001 | 0101 | 0110000000010101
6 | Manip | INS | 0110 | InstBus DATA |  | InstBus->MEM | 1 | 00 | 1 | x | x | x | x | x | x | x |  |  | REG4 | 0100 | ADD | REG5 | REG5 | REG6 | 0000 | 0101 | 0101 | 0110 | 0000010101010110
7 |  | CPY | 0111 | Op1 | MASK0 | ALU->MEM | 1 | 00 | 0 | 0 | 0 | 1 | 1 | 0 | 0 | 0 |  |  | REG5 | 0101 | ADD | REG5 | REG6 | REG6 | 0000 | 0101 | 0110 | 0110 | 0000010101100110
8 | Control | STR | 1000 | X | X | PC->pReg | 1 | 01 | x | x | x | x | x | x | x | x |  |  | REG6 | 0110 | J2A | 0101 | X | X | 1010 | 0101 | 0000 | 0000 | 1010010100000000
9 |  | JST | 1001 | pReg | Offset | ALU->pReg | 0 | 11 | x | 0 | 0 | 0 | 1 | 1 | 0 | 0 |  |  | REG7 | 0111 | NULL | NULL | NULL | NULL | #N/A | 0000 | 0000 | 0000 | #N/A
10 |  | J2A | 1010 | Address | MASK0 | ALU->pReg | 0 | 11 | x | 0 | 1 | 0 | 1 | 0 | 0 | 0 |  |  | REG8 | 1000 | NULL | NULL | NULL | NULL | #N/A | 0000 | 0000 | 0000 | #N/A
| Output | OUT | 1011 | MEM | MEM | X | 1 | 10 | x | x | 0 | 1 | 0 | 1 | x | x |  |  | REG9 | 1001 | NULL | NULL | NULL | NULL | #N/A | 0000 | 0000 | 0000 | #N/A
[19 empty] | REGA | 1010 | NULL | NULL | NULL | NULL | #N/A | 0000 | 0000 | 0000 | #N/A
[19 empty] | REGB | 1011 | NULL | NULL | NULL | NULL | #N/A | 0000 | 0000 | 0000 | #N/A
[19 empty] | REGC | 1100 | NULL | NULL | NULL | NULL | #N/A | 0000 | 0000 | 0000 | #N/A
[19 empty] | REGD | 1101 | NULL | NULL | NULL | NULL | #N/A | 0000 | 0000 | 0000 | #N/A
[19 empty] | REGE | 1110 | NULL | NULL | NULL | NULL | #N/A | 0000 | 0000 | 0000 | #N/A
[19 empty] | REGF | 1111 | NULL | NULL | NULL | NULL | #N/A | 0000 | 0000 | 0000 | #N/A
[19 empty] | 0000 | 0000
[19 empty] | 0001 | 0001 | [8 empty] | 1010010100000000000001010110011000000101010101100110000000010101000000100011010001100001100000110110000000100010
[19 empty] | 0010 | 0010
[19 empty] | 0011 | 0011
[19 empty] | 0100 | 0100
[19 empty] | 0101 | 0101
[19 empty] | 0110 | 0110
[19 empty] | 0111 | 0111
[19 empty] | 1000 | 1000
[19 empty] | 1001 | 1001
[19 empty] | 1010 | 1010
[19 empty] | 1011 | 1011
[19 empty] | 1100 | 1100
|  |  | WriteSel |  |  | Op1 |  |  | Op2 | [9 empty] | 1101 | 1101
|  |  | ALU | 0 |  | pReg | 00 |  | MASK1 | 00 | [8 empty] | 1110 | 1110
|  |  | InstBus | 1 |  | MEM | 01 |  | MASK0 | 10 | m=0 | [7 empty] | 1111 | 1111
[6 empty] | Op1 | InstBus |  | MASK11 | 10 | m=1 | [7 empty] | X | 0000
[6 empty] | x | 11 |  | MEM | 01 | [8 empty] | NULL | 0000
|  |  | ALUopCode |  |  | wClock |  |  | pcLoad
|  |  | ADD | 00 |  | MEM | 0 |  | Count | 1
|  |  | bwOR | 01 |  | pReg | 1 |  | Load | 0
|  |  | bwXOR | 10
|  |  | bwAND | 11 |  | ENDofFILE | 1111